## 工程量清单
工程量清单
工程名称：淮阴师范学院长江路校区理工楼片区篮球场面层改造工程
序号 | 项目名称 | 项目特征及要求 | 计量单位 | 工程量 | 金额（元）
[5 empty] | 全费用单价 | 全费用合价
1 | 水沟盖板更换 | 1.拆除原有地沟盖板、排水沟清理，拆除、水沟清理产生垃圾外运处置并承担垃圾处置等所有费用，拆除地沟盖板运输至甲方指定地点； 2.更换C30预制钢筋砼盖板（规格800*600*80mm）； 3.做法详见图纸； 4.施工单位自行考虑沟盖板因厚度变化导致的升高或降低产生的各项费用； 5.做法满足设计图纸（方案）及现场实际需求、法律法规、相关规范规定的其他标准及建设单位要求。 | m | 335
2 | 篮球场基层处理及粘层油 | 1.原有球场混凝土面层打磨找平，伸缩缝清理。要求找平工序后球场平整度在±8mm以内； 2.乳化沥青粘层油一道，喷油量0.8kg/m2。 | m2 | 4355
3 | 篮球场沥青混凝土 | 1.沥青品种:细粒式SBS改性沥青混凝土（AC-10C）； 2.厚度:4cm（最薄处）； 3.做法满足设计图纸（方案）及现场实际需求、法律法规、相关规范规定的其他标准及建设单位要求。 | m2 | 4355
4 | 篮球场丙烯酸面层 | 1.石英砂找平（至少2次），确保找平后球场平整度在±3mm以内（3m直尺）； 2.新做2mm厚丙烯酸面层；面层颜色由甲方确定； 3.按国标篮球场标准要求画篮球场线（标线颜色由甲方确定，标线需使用高反射性100%丙烯酸乳液）； 4.做法满足设计图纸（方案）及现场实际需求、法律法规、相关规范规定的其他标准及建设单位要求。 | m2 | 4556
5 | 篮球场球架拆除及安装 | 1.现有篮球架拆除运输至甲方指定地点，待施工结束后恢复篮球架摆放。 | 项 | 1
合 计
注：全费用单价须包含所有本项目实施过程中将发生的所有费用，包含但不限于人工费、材料费、机械费、管理费、规费、措施费、税金、利润等各类费用，结算时不再调整。工程量按实际发生计算。